## 预算汇总
广东省东莞市石龙镇中山路历史街区改造项目(中山路历史文化街区改造项目)第三方检测费用预算表
工程名称：广东省东莞市石龙镇中山路历史街区改造项目(中山路历史文化街区改造项目)第三方检测
序号 | 项目名称 | 含税总金额（元） | 备注或说明
一 | 构件检测 | 4560968.77
1 | 地基检测 | 1096900
2 | 支护工程 | 240240
3 | 结构检测 | 3450
4 | 道路检测 | 72475
5 | 给排水检测 | 307203.77
6 | 道路机电检测 | 2400
7 | 钢结构 | 1090000
8 | 涵洞 | 14500
9 | 室内环境质量检测 | 1536000
11 | 雷电防护装置检测 | 197800
二 | 材料检测 | 465864.56
下浮率 |  | 40%
合计 |  | 3016099.998

## 一构件检测清单
附表1-广东省东莞市石龙镇中山路历史街区改造项目(中山路历史文化街区改造项目)第三方检测-构件检测
单位：元
序号 | 分部工程 | 分项工程 | 检测试验内容 | 规范（设计）检验频率要求 | 单位 | 工程量 | 含税单价 | 含税总价
1 | 地基工程 | 钢管桩 | 单桩抗压 | 总桩数的1%，不少于3根：50根内，不少于2根 | 根 | 2 | 7800 | 15600
2 | 地基工程 |  | 高应变 | 不少于总桩数的5%，且不少于10根 | 根 | 10 | 2250 | 22500
3 | 结构工程 | 主体结构工程 | 钻芯法检测混凝土强度 | 抽检数量按《关于开展建设工程混凝土结构实体质量监督抽测工作的通知》进行抽检 | 构件 | 3 | 500 | 1500
4 | 结构工程 |  | 钻芯法检测混凝土强度 | 抽检数量按《关于开展建设工程混凝土结构实体质量监督抽测工作的通知》进行抽检 | 构件 | 3 | 500 | 1500
5 | 结构工程 |  | 钻芯法检测楼板厚度 | 抽检数量按《关于开展建设工程混凝土结构实体质量监督抽测工作的通知》进行抽检 | 构件 | 3 | 150 | 450
6 | 地基工程 | 基槽 | 平板载荷试验 | 每500㎡一个点，不少于3个点 | 点 | 8 | 7800 | 62400
7 | 地基工程 | 处理地基 | 平板载荷试验 | 每500㎡一个点，不少于3个点 | 点 | 8 | 7800 | 62400
8 | 地基工程 | 砖砌排水沟 | 平板载荷试验 | 每500㎡一个点，不少于3个点 | 点 | 8 | 7800 | 62400
9 | 地基工程 | 箱涵结构 | 平板载荷试验 | 每500㎡一个点，不少于3个点 | 点 | 8 | 7800 | 62400
10 | 地基工程 | 通信管道 | 轻型触探 | 每20延米不少于1孔，每孔暂定2.5米 | 米 | 1045 | 80 | 83600
11 | 地基工程 | 路灯基础 | 轻型触探 | 每个独立柱基不得少于1孔，每孔暂定2.5米 | 米 | 152.5 | 80 | 12200
12 | 地基工程 | 通信/照明井 | 轻型触探 | 每个独立柱基不得少于1孔，每孔暂定2.5米 | 米 | 700 | 80 | 56000
13 | 地基工程 | 给水管道 | 轻型触探 | 每20延米不少于1孔，每孔暂定2.5米 | 米 | 465 | 80 | 37200
14 | 地基工程 | 给水井 | 轻型触探 | 每个独立柱基不得少于1孔，每孔暂定2.5米 | 米 | 120 | 80 | 9600
15 | 地基工程 | 排水管道 | 轻型触探 | 每20延米不少于1孔，每孔暂定2.5米 | 米 | 50 | 80 | 4000
16 | 地基工程 | 排水箱涵 | 轻型触探 | 每20延米不少于1孔，每孔暂定2.5米 | 米 | 157.5 | 80 | 12600
17 | 地基工程 | 箱涵检查井 | 轻型触探 | 每个独立柱基不得少于1孔，每孔暂定2.5米 | 米 | 32.5 | 80 | 2600
18 | 地基工程 | 污水沉泥井、检查井、截流井 | 轻型触探 | 每个独立柱基不得少于1孔，每孔暂定2.5米 | 米 | 392.5 | 80 | 31400
19 | 地基工程 | 交通标志牌 | 轻型触探 | 每个独立柱基不得少于1孔，每孔暂定2.5米 | 米 | 2.5 | 80 | 200
20 | 支护工程 | 高压旋喷桩 | 钻芯法 | 不少于总桩数的1%，且不少于6根 | 米 | 648 | 280 | 181440
21 | 道路工程 | 细粒式改性沥青混凝土（AC-13C,SBS改性）4cm | 压实度 | 每1000㎡、每压实层测1点 | 点 | 1 | 100 | 100
22 | 道路工程 |  | 厚度 | 每1000㎡、每压实层测1点 | 点 | 1 | 400 | 400
23 | 道路工程 |  | 弯沉 | 每车道、每20m测1点，单向1车道 | 点 | 62 | 15 | 930
24 | 道路工程 |  | 平整度 | 每20m检测1-3处 | 点 | 124 | 15 | 1860
25 | 道路工程 |  | 摩擦系数 | 每200m测1点 | 点 | 7 | 45 | 315
26 | 道路工程 | 6cm中粒式沥青砼（AC-20C） | 压实度 | 每1000㎡、每压实层测1点 | 点 | 1 | 100 | 100
27 | 道路工程 |  | 厚度 | 每1000㎡、每压实层测1点 | 点 | 1 | 400 | 400
28 | 道路工程 |  | 弯沉 | 每车道、每20m测1点 | 点 | 62 | 15 | 930
29 | 道路工程 | 24cm C35水泥混凝土路面 | 厚度 | 每1000㎡、每压实层测1点 | 点 | 13 | 500 | 6500
30 | 道路工程 |  | 强度 | 每1000㎡、每压实层测1点 | 点 | 13 | 50 | 650
31 | 道路工程 |  | 构造深度 | 每1000㎡、每压实层测1点 | 点 | 13 | 30 | 390
32 | 道路工程 | 16cm 5%水泥稳定级配碎石 | 压实度 | 每1000㎡、每压实层测1点 | 点 | 13 | 100 | 1300
33 | 道路工程 |  | 弯沉 | 每车道、每20m测1点 | 点 | 62 | 15 | 930
34 | 道路工程 | 16cm 4%水泥稳定石屑 | 压实度 | 每1000㎡、每压实层测1点 | 点 | 13 | 100 | 1300
35 | 道路工程 |  | 弯沉 | 每车道、每20m测1点 | 点 | 62 | 15 | 930
36 | 道路工程 | 标线 | 逆反射系数 | 起点、终点及中间位置各选取9点 | 点 | 27 | 200 | 5400
37 | 道路工程 |  | 厚度 | 起点、终点及中间位置各选取3点 | 点 | 9 | 20 | 180
38 | 给排水工程 | 排水管 | 回填压实度 | 按开挖面积每1000㎡、每层测3点，管侧分为左右侧 | 点 | 45 | 80 | 3600
39 | 给排水工程 |  | 闭水试验 | 管道内径≤700全线试验，管道内径﹥700按管道井段抽取1/3。 | 米 | 2459.5 | 15 | 36892.5
40 | 给排水工程 |  | CCTV | 全线试验 | 米 | 2459.5 | 42 | 103299
41 | 给排水工程 | 给水管 | 水压试验 | 全线试验 | 点 | 3713.93 | 25 | 92848.25
42 | 地基工程 | 基槽 | 平板载荷试验 | 每500㎡一个点，不少于3个点 | 点 | 8 | 7800 | 62400
43 | 地基工程 | 给水管道 | 轻型触探 | 每20延米不少于1孔，每孔暂定2.5米 | 米 | 90 | 80 | 7200
44 | 地基工程 | 给水井 | 轻型触探 | 每个独立柱基不得少于1孔，每孔暂定2.5米 | 米 | 7.5 | 80 | 600
45 | 地基工程 | 排水管道 | 轻型触探 | 每20延米不少于1孔，每孔暂定2.5米 | 米 | 20 | 80 | 1600
46 | 地基工程 | 交通标志牌 | 轻型触探 | 每个独立柱基不得少于1孔，每孔暂定2.5米 | 米 | 25 | 80 | 2000
47 | 道路工程 | 细粒式改性沥青混凝土（AC-13C,SBS改性）4cm | 压实度 | 每1000㎡、每压实层测1点 | 点 | 6 | 100 | 600
48 | 道路工程 |  | 厚度 | 每1000㎡、每压实层测1点 | 点 | 6 | 400 | 2400
49 | 道路工程 |  | 弯沉 | 每车道、每20m测1点，按2车道计算 | 点 | 44 | 15 | 660
50 | 道路工程 |  | 平整度 | 每20m检测1-3处 | 点 | 44 | 15 | 660
51 | 道路工程 |  | 摩擦系数 | 每200m测1点 | 点 | 3 | 45 | 135
52 | 道路工程 | 6cm中粒式沥青砼（AC-20C） | 压实度 | 每1000㎡、每压实层测1点 | 点 | 6 | 100 | 600
53 | 道路工程 |  | 厚度 | 每1000㎡、每压实层测1点 | 点 | 6 | 400 | 2400
54 | 道路工程 |  | 弯沉 | 每车道、每20m测1点，按2车道计算 | 点 | 44 | 15 | 660
55 | 道路工程 | 24cm C35水泥混凝土路面 | 厚度 | 每1000㎡、每压实层测1点 | 点 | 4 | 500 | 2000
56 | 道路工程 |  | 强度 | 每1000㎡、每压实层测1点 | 点 | 4 | 50 | 200
57 | 道路工程 |  | 构造深度 | 每1000㎡、每压实层测1点 | 点 | 4 | 30 | 120
58 | 道路工程 | 16cm 5%水泥稳定级配碎石 | 压实度 | 每1000㎡、每压实层测1点 | 点 | 2 | 100 | 200
59 | 道路工程 |  | 弯沉 | 每车道、每20m测1点，按2车道计算 | 点 | 44 | 15 | 660
60 | 道路工程 | 16cm 4%水泥稳定石屑 | 压实度 | 每1000㎡、每压实层测1点 | 点 | 2 | 100 | 200
61 | 道路工程 |  | 弯沉 | 每车道、每20m测1点，按2车道计算 | 点 | 44 | 15 | 660
62 | 道路工程 | 标线 | 逆反射系数 | 起点、终点及中间位置各选取9点 | 点 | 27 | 200 | 5400
63 | 道路工程 |  | 厚度 | 起点、终点及中间位置各选取3点 | 点 | 9 | 20 | 180
64 | 给排水工程 | 排水管 | 回填压实度 | 按开挖面积每1000㎡、每层测3点，管侧分为左右侧 | 点 | 45 | 80 | 3600
65 | 给排水工程 |  | 闭水试验 | 管道内径≤700全线试验，管道内径﹥700按管道井段抽取1/3。 | 米 | 145.81 | 15 | 2187.15
66 | 给排水工程 |  | CCTV | 全线试验 | 米 | 145.81 | 42 | 6124.02
67 | 给排水工程 | 给水管 | 水压试验 | 全线试验 | 米 | 715.87 | 25 | 17896.75
68 | 地基工程 | 基槽 | 平板载荷试验 | 每500㎡一个点，不少于3个点 | 点 | 8 | 7800 | 62400
69 | 地基工程 | 处理地基 | 平板载荷试验 | 每500㎡一个点，不少于3个点 | 点 | 8 | 7800 | 62400
70 | 地基工程 | 砖砌排水沟 | 平板载荷试验 | 每500㎡一个点，不少于3个点 | 点 | 8 | 7800 | 62400
71 | 地基工程 | 箱涵 | 平板载荷试验 | 每500㎡一个点，不少于3个点 | 点 | 8 | 7800 | 62400
72 | 地基工程 | 给水管道 | 轻型触探 | 每20延米不少于1孔，每孔暂定2.5米 | 米 | 155 | 80 | 12400
73 | 地基工程 | 给水井 | 轻型触探 | 每个独立柱基不得少于1孔，每孔暂定2.5米 | 米 | 20 | 80 | 1600
74 | 地基工程 | 排水管道 | 轻型触探 | 每20延米不少于1孔，每孔暂定2.5米 | 米 | 15 | 80 | 1200
75 | 地基工程 | 交通标志牌 | 轻型触探 | 每个独立柱基不得少于1孔，每孔暂定2.5米 | 米 | 12.5 | 80 | 1000
76 | 支护工程 | 高压旋喷桩 | 钻芯法 | 不少于总桩数的1%，且不少于6根 | 米 | 210 | 280 | 58800
77 | 道路工程 | 细粒式改性沥青混凝土（AC-13C,SBS改性）4cm | 压实度 | 每1000㎡、每压实层测1点 | 点 | 3 | 100 | 300
78 | 道路工程 |  | 厚度 | 每1000㎡、每压实层测1点 | 点 | 3 | 400 | 1200
79 | 道路工程 |  | 弯沉 | 每车道、每20m测1点，按2车道计算 | 点 | 54 | 15 | 810
80 | 道路工程 |  | 平整度 | 每20m检测1-3处 | 点 | 54 | 15 | 810
81 | 道路工程 |  | 摩擦系数 | 每200m测1点 | 点 | 3 | 45 | 135
82 | 道路工程 | 6cm中粒式沥青砼（AC-20C） | 压实度 | 每1000㎡、每压实层测1点 | 点 | 3 | 100 | 300
83 | 道路工程 |  | 厚度 | 每1000㎡、每压实层测1点 | 点 | 3 | 400 | 1200
84 | 道路工程 |  | 弯沉 | 每车道、每20m测1点，按2车道计算 | 点 | 56 | 15 | 840
85 | 道路工程 | 24cm C35水泥混凝土路面 | 厚度 | 每1000㎡、每压实层测1点 | 点 | 5 | 500 | 2500
86 | 道路工程 |  | 强度 | 每1000㎡、每压实层测1点 | 点 | 5 | 50 | 250
87 | 道路工程 |  | 构造深度 | 每1000㎡、每压实层测1点 | 点 | 5 | 30 | 150
88 | 道路工程 | 16cm 5%水泥稳定级配碎石 | 压实度 | 每1000㎡、每压实层测1点 | 点 | 5 | 100 | 500
89 | 道路工程 |  | 弯沉 | 每车道、每20m测1点，按2车道计算 | 点 | 54 | 15 | 810
90 | 道路工程 | 16cm 4%水泥稳定石屑 | 压实度 | 每1000㎡、每压实层测1点 | 点 | 5 | 100 | 500
91 | 道路工程 |  | 弯沉 | 每车道、每20m测1点，按2车道计算 | 点 | 54 | 15 | 810
92 | 道路工程 | 标线 | 逆反射系数 | 起点、终点及中间位置各选取9点 | 点 | 27 | 200 | 5400
93 | 道路工程 |  | 厚度 | 起点、终点及中间位置各选取3点 | 点 | 9 | 20 | 180
94 | 给排水工程 | 排水管 | 回填压实度 | 按开挖面积每1000㎡、每层测3点，管侧分为左右侧 | 点 | 45 | 80 | 3600
95 | 给排水工程 |  | 闭水试验 | 管道内径≤700全线试验，管道内径﹥700按管道井段抽取1/3。 | 米 | 114.55 | 15 | 1718.25
96 | 给排水工程 |  | CCTV | 全线试验 | 米 | 114.55 | 42 | 4811.1
97 | 给排水工程 | 给水管 | 水压试验 | 全线试验 | 点 | 1225.07 | 25 | 30626.75
98 | 道路工程 | 细粒式改性沥青混凝土（AC-13C,SBS改性）4cm | 压实度 | 每1000㎡、每压实层测1点 | 点 | 1 | 100 | 100
99 | 道路工程 |  | 厚度 | 每1000㎡、每压实层测1点 | 点 | 1 | 400 | 400
100 | 道路工程 |  | 弯沉 | 每车道、每20m测1点，按2车道计算 | 点 | 32 | 15 | 480
101 | 道路工程 |  | 平整度 | 每20m检测1-3处 | 点 | 32 | 15 | 480
102 | 道路工程 |  | 摩擦系数 | 每200m测1点 | 点 | 2 | 45 | 90
103 | 道路工程 | 6cm中粒式沥青砼（AC-20C） | 压实度 | 每1000㎡、每压实层测1点 | 点 | 1 | 100 | 100
104 | 道路工程 |  | 厚度 | 每1000㎡、每压实层测1点 | 点 | 1 | 400 | 400
105 | 道路工程 |  | 弯沉 | 每车道、每20m测1点，按2车道计算 | 点 | 32 | 15 | 480
106 | 道路工程 | 24cm C35水泥混凝土路面 | 厚度 | 每1000㎡、每压实层测1点 | 点 | 1 | 500 | 500
107 | 道路工程 |  | 强度 | 每1000㎡、每压实层测1点 | 点 | 1 | 50 | 50
108 | 道路工程 |  | 构造深度 | 每1000㎡、每压实层测1点 | 点 | 1 | 30 | 30
109 | 道路工程 | 16cm 5%水泥稳定级配碎石 | 压实度 | 每1000㎡、每压实层测1点 | 点 | 1 | 100 | 100
110 | 道路工程 |  | 弯沉 | 每车道、每20m测1点，按2车道计算 | 点 | 32 | 15 | 480
111 | 道路工程 | 16cm 4%水泥稳定石屑 | 压实度 | 每1000㎡、每压实层测1点 | 点 | 1 | 100 | 100
112 | 道路工程 |  | 弯沉 | 每车道、每20m测1点，按2车道计算 | 点 | 32 | 15 | 480
113 | 道路工程 | 标线 | 逆反射系数 | 起点、终点及中间位置各选取9点 | 点 | 27 | 200 | 5400
114 | 道路工程 |  | 厚度 | 起点、终点及中间位置各选取3点 | 点 | 9 | 20 | 180
115 | 道路机电检测 | 箱变接地电阻 | 箱变接地电阻 | JTG 2182-2020 1.0.3 公路机电工程各分项工程抽样检查频率应符合下列要求：施工单位自检为100%；监理单位抽检不低于30%；检测单位交工质量检测不低于30%，竣工质量鉴定不低于10%。当测点少于3个时，应全部检查 | 点 | 1 | 300 | 300
116 | 道路机电检测 | 路灯接地电阻 | 路灯接地电阻 |  | 点 | 7 | 300 | 2100
117 | 地基工程 | 电力管道 | 轻型触探 | 每20延米不少于1孔，每孔暂定2.5米 | 米 | 1167.5 | 80 | 93400
118 | 地基工程 | 箱变基础 | 轻型触探 | 每个独立柱基不得少于1孔，每孔暂定2.5米 | 米 | 25 | 80 | 2000
119 | 地基工程 | 户外开关箱基础 | 轻型触探 | 每个独立柱基不得少于1孔，每孔暂定2.5米 | 米 | 0 | 80 | 0
120 | 地基工程 | 10kV铁塔基础 | 轻型触探 | 每个独立柱基不得少于1孔，每孔暂定2.5米 | 米 | 0 | 80 | 0
121 | 地基工程 | A55（太平路34号）配电箱 | 平板载荷试验 | 每500㎡一个点，不少于3个点 | 点 | 8 | 7800 | 62400
122 | 地基工程 | E13（中山西路222号）配电房 | 平板载荷试验 | 每500㎡一个点，不少于3个点 | 点 | 8 | 7800 | 62400
123 | 道路工程 | 标线 | 逆反射系数 | 起点、终点及中间位置各选取9点 | 点 | 27 | 200 | 5400
124 | 道路工程 | 标线 | 厚度 | 起点、终点及中间位置各选取3点 | 点 | 9 | 20 | 180
125 | 钢结构工程 | / | 超声波焊缝质量 | 一级焊缝按100%进行检测，二级焊缝20%。 | 米 | 6000 | 140 | 840000
126 | 钢结构工程 | / | 防腐涂层厚度 | 按构件数10%且不少于3件进场抽检。 | 构件 | 500 | 250 | 125000
127 | 钢结构工程 | / | 防火涂层厚度 | 构件数10%且不少于3件进场抽检。 | 构件 | 500 | 250 | 125000
128 | 涵洞 | / | 轻型动力触探 | 管道：每20m不得少于1孔；涵洞：每200㎡不应少于1孔，且不得少于10孔。暂定1孔深度为5m。 | 米 | 50 | 80 | 4000
129 | 涵洞 | / | 压实度 （灌砂法） | 管道：两井之间或1000m2范围，每层每侧一组（每组3点）；涵洞：每压实层抽查3点。 | 点 | 120 | 80 | 9600
130 | 涵洞 | / | 砼强度及碳化深度 | 采用回弹仪测不少于10测区/道。抽查涵洞总数的10%且每种类不小于1道 | 测区 | 10 | 90 | 900
131 | 室内环境质量检测 | / | 氡气 | 依据《民用建筑工程室内环境污染控制标准》GB 50325-2020： 1、民用建筑工程验收时,应抽检每个建筑单体有代表性的房间室内环境污染物浓度,氢、甲醛、氨、苯、甲苯、二甲苯、TVOC的抽检量不得少于房间总数的5%,每个建筑单体不得少于3间，当房间总数少于3间时,应全数检测。 2、民用建筑工程验收时凡进行了样板间室内环境污染物浓度检测且检测结果合格的，其同一装饰装修设计样板间类型的房间抽检量可减半,并不得少于3间 3、室内环境污染物浓度检测点数设置如下： 房间使用面积小于50平方米的设1个检测点； 房间使用面积为50～100平方米的设2个检测点； 房间使用面积为100～500平方米的设不少于3个检测点； 房间使用面积为500～1000平方米的设不少于5个检测点； 房间使用面积大于1000平方米的，大于1000平方米的部分，每增加1000平方米增设1个检测点，增加面积不足1000平方米室按1000平方米计算。 | 点 | 480 | 600 | 288000
132 | 室内环境质量检测 |  | 甲醛 |  | 点 | 480 | 600 | 288000
133 | 室内环境质量检测 |  | 氨 |  | 点 | 480 | 400 | 192000
134 | 室内环境质量检测 |  | 苯 |  | 点 | 480 | 400 | 192000
135 | 室内环境质量检测 |  | 甲苯 |  | 点 | 480 | 400 | 192000
136 | 室内环境质量检测 |  | 二甲苯 |  | 点 | 480 | 400 | 192000
137 | 室内环境质量检测 |  | TVOC |  | 点 | 480 | 400 | 192000
138 | 雷电防护装置检测 | 接地装置 | 接地电阻 | 接地装置安装工程应按人工接地装置和利用建筑物基础钢筋的自然接地体各分为1个检验批，大型接地网可按区域划分为几个检验批进行质量验收和记录 | 点 | 184 | 80 | 14720
139 | 雷电防护装置检测 |  | 与同一接地网连接的各相邻设备连接线的电气贯通 |  | 点 | 184 | 80 | 14720
140 | 雷电防护装置检测 | 防雷引下线 | 引下线两端和引下线连接处的过渡电阻值 | 引下线安装工程应按专用引下线、自然引下线和利用建筑物柱内钢筋各分1个检验批进行质量验收和记录 | 点 | 368 | 80 | 29440
141 | 雷电防护装置检测 |  | 引下线接地电阻值 |  | 点 | 368 | 80 | 29440
142 | 雷电防护装置检测 |  | 引下线的平均间距 |  | 点 | 368 | 80 | 29440
143 | 雷电防护装置检测 | 接闪器 | 接闪器与大尺寸金属物体的过渡电阻值 | 接闪器安装工程应按专用接闪器和自然接闪器各分为1个检验批，一幢建筑物上在多个高度上分别敷设接闪器时，可按安装高度划分为几个检验批进行质量验收和记录 | 点 | 184 | 80 | 14720
144 | 雷电防护装置检测 |  | 明敷接闪器的布置，暗敷接闪器的敷设情况 |  | 点 | 184 | 80 | 14720
145 | 雷电防护装置检测 |  | 接地电阻 |  | 点 | 184 | 80 | 14720
146 | 雷电防护装置检测 | 等电位连接 | 等电位连接导体之间的电阻值 | 等电位连接工程应按建筑物外大尺寸金属物等电位连接、金属管线等电位连接、各防雷区等电位连接和电子系统设备机房各分为1个检验批进行质量验收和记录 | 点 | 184 | 80 | 14720
147 | 雷电防护装置检测 | 屏蔽装置 | 过渡电阻 | 屏蔽装置工程应按建筑物格栅形大空间屏蔽和专用屏蔽室各分为1个检验批进行质量验收和记录 | 点 | 92 | 80 | 7360
148 | 雷电防护装置检测 | 电涌保护器 | 对主控项目和一般项目应逐项进行检查 | SPD安装工程可作为1个检验批，也可按低压配电系统和电子系统中的安装分为2个检验批进行质量验收和记录 | 点 | 92 | 150 | 13800
合计 | [7 empty] | 4560968.77
。

## 二材料检测清单
附表2-广东省东莞市石龙镇中山路历史街区改造项目(中山路历史文化街区改造项目)第三方检测-材料检测
单位：元
序号 | 分项工程 | 检测试验内容 | 规范（设计）检验频率要求 | 单位 | 工程量 | 含税单价 | 含税总价
1 | 面板开关 | 防触电保护；温升；防潮；绝缘电阻； | 住宅工程按每30000m²送检一组，最多不超7组；非住宅工程可参照执行 | 组 | 5 | 800 | 4000
2 | 插座 | 接地措施；防触电保护；温升；耐潮；绝缘电阻；电气强度 | 住宅工程按每30000m²送检一组，最多不超7组；非住宅工程可参照执行 | 组 | 5 | 1100 | 5500
3 | 防水卷材 | 纵横向拉力、延伸率、不透水性、耐热度、低温柔性 | 以同一类型、同一规格的 10000㎡为1批，每批至少抽检1组 | 组 | 5 | 1600 | 8000
4 | 聚氨酯防水涂料 | 固体含量、拉伸强度、伸长率、 不透水性、干燥时间、撕裂强度、粘结强度 | 以同一类型、同一规格 15t 为1批，每批至少抽检1组 | 组 | 5 | 1900 | 9500
5 | 水泥 | 筛余、标准稠度用水量、凝结时间、安定性、胶砂流动度、胶砂强度、氯离子 | 按同一生产厂家、同一等级、同一品种、同一批号且连续进场的水泥，袋装水泥不超过200t为-批，散装水泥不超过500t为--批，每批抽样1次 | 组 | 5 | 1080 | 5400
6 | 钢筋 | 拉伸、弯曲、重量偏差 | ①钢筋应按批进行检查和验收，每批应由同一牌号、同一外形、同一规格、同一生产工艺和同一交货状态的钢筋组成，每批不大于60t。 ②钢筋进场检验，当满足下列条件之一时，其检验批容量可扩大一倍： 1经产品认证符合要求的钢筋； 2同一工程、同一厂家、同一牌号、同一规格的钢筋、成型钢筋，连续三次进场检验均一次检验合格。 | 组 | 60 | 125 | 7500
7 | 混凝土试块 | 抗渗试验 | ①防水混凝土抗渗性能应采用标准条件下养护混凝土抗渗试件的试验结果评定，试件应在混凝土浇筑地点随机取样后制作，并应符合下列规定： 1 连续浇筑混凝土每500m3应留置一组6个抗渗试件，且每项工程不得少于两组；采用预拌混凝土的抗渗试件，留置组数应视结构的规模和要求而定； 2 抗渗性能试验应符合现行国家标准《普通混凝土长期性能和耐久性能试验方法标准》GB/T 50082的有关规定。 ②基坑工程：有抗渗等级要求的灌注桩尚应留置抗渗等级检测试件，一个级配不宜少于3组。 | 组 | 50 | 600 | 30000
8 | 混凝土试块 | 抗压强度 | ①用于检验混凝土强度的试件应在浇筑地点随机抽取。检查数量：对同一配合比混凝土，取样与试件留置应符合下列规定： 1每拌制100盘且不超过100m³时，取样不得少于一次； 2每工作班拌制不足100盘时，取样不得少于一次； 3连续浇筑超过1000m³时，每200m³取样不得少于一次； 4每一楼层取样不得少于一次； 5每次取样应至少留置一组试件。 ②基础工程：灌注桩混凝土强度检验的试件应在施工现场随机抽取。来自同一搅拌站的混凝土，每浇筑50m³必须至少留置1组试件；当混凝土浇筑量不足50m³时，每连续浇筑12h必须至少留置1组试件。对单柱单桩，每根桩应至少留置1组试件。 ③基坑工程：灌注桩混凝土强度检验的试件应在施工现场随机抽取。灌注桩每浇筑50m³必须至少留置1组混凝土强度试件，单桩不足50m³的桩，每连续浇筑12h必须至少留置1组混凝土强度试件。有抗渗等级要求的灌注桩尚应留置抗渗等级检测试件，一个级配不宜少于3组。 | 组 | 100 | 45 | 4500
9 | 防滑地砖 | 尺寸偏差、表面质量、吸水率、破坏强度、断裂模数 | 同一厂家同一品牌同一规格产品为1批，每批至少抽检1组 | 组 | 5 | 1200 | 6000
10 | 预拌砂浆 | 保水率、凝结时间、抗压强度 | 同一类别的500t产品为一批；不足500t产品按一批计，每批至少抽检1组 | 组 | 10 | 630 | 6300
11 | 聚合物水泥防水砂浆 | 抗渗压力、抗压强度、粘结强度 | 每50t为一批，不足50t按1批，每批至少抽检1组 | 组 | 5 | 1050 | 5250
12 | 电线电缆YJV-4*2.5、YJV-4*4、YJV-4*16 | 结构尺寸寸(有护套）、标志检验、导体电阻、不延燃试验、电压试验、绝缘电 | 住宅工程按每30000m2送检一组，最多不超7组；非住宅工程可参照执行；对于主要用于地下室和设备井道的主干电缆送检1-2组。 | 组 | 5 | 3400 | 17000
13 | 电线电缆YJV-4*2.5、YJV-4*4、YJV-4*16 | 结构尺寸寸(有护套）、标志检验、导体电阻、不延燃试验、电压试验、绝缘电 | 住宅工程按每30000m2送检一组，最多不超7组；非住宅工程可参照执行；对于主要用于地下室和设备井道的主干电缆送检1-2组。 | 组 | 5 | 3400 | 17000
14 | 电线电缆YJV-3*4m | 结构尺寸(有护套）、标志检验、导体电阻、不延燃试验、电压试验、绝缘电 | 住宅工程按每30000m2送检一组，最多不超7组；非住宅工程可参照执行；对于主要用于地下室和设备井道的主干电缆送检1-2组。 | 组 | 5 | 2650 | 13250
15 | 空气开关 | 时间-（过）电流特性试验；介电性能；温升； | 住宅工程按每30000m2送检一组，最多不超7组；非住宅工程可参照执行 | 组 | 6 | 1300 | 7800
16 | 内墙乳胶漆 | 容器中状态、施工性、涂膜外观、耐洗刷性、耐碱性 | 同一厂家、同一品种、同一规格产品每5t为一批，不足5t按一批计，每批送检1组 | 组 | 6 | 700 | 4200
17 | 环氧树脂底漆 | 容器中状态、涂膜外观 | 同一厂家、同一品种、同一规格产品每5t为一批，不足5t按一批计，每批送检1组 | 组 | 6 | 150 | 900
18 | 阀门 | 壳体试验、密封试验 | 住宅工程按每30000m2送检一组，最多不超7组；非住宅工程可参照执行 | 组 | 6 | 800 | 4800
19 | 不锈钢管 | 外观、管子外径、壁厚、弯曲（压扁）试验 | 住宅工程按每30000m2送检一组，最多不超7组；非住宅工程可参照执行 | 组 | 6 | 600 | 3600
20 | 涂敷钢管 | 屈服强度、抗拉强度、断后伸长率（母材拉伸性能） | 住宅工程按每30000m2送检一组，最多不超7组；非住宅工程可参照执行 | 组 | 6 | 500 | 3000
21 | PE管 | 外观、环刚度、环柔性、烘箱试验(B型、C型)、纵向回缩率(A型) | 住宅工程按每30000m2送检一组，最多不超7组；非住宅工程可参照执行 | 组 | 6 | 1200 | 7200
22 | 焊接钢管 | 屈服强度、抗拉强度、断后伸长率（母材拉伸性能）、弯曲（整管弯曲） | 住宅工程按每30000m2送检一组，最多不超7组；非住宅工程可参照执行 | 组 | 10 | 500 | 5000
23 | 井盖 | 承载能力 | 同一级别、同一种类、同一原材料在相似条件下生产的检查井盖构成批量，500 套为 1 批，不足500也作1批。 | 组 | 6 | 900 | 5400
24 | PVC电工套管 | 最小壁厚、弯曲性能、冲击性能、绝缘强度 | 住宅工程按每30000m2送检一组，最多不超7组；非住宅工程可参照执行 | 组 | 10 | 900 | 9000
25 | 铸铁管 | 拉伸试验（抗拉强度、断后伸长率）、硬度试验（布氏硬度）、尺寸（厚度） | 住宅工程按每30000m2送检一组，最多不超7组；非住宅工程可参照执行 | 组 | 6 | 650 | 3900
26 | U-PVC管 | 外观、平均外径、拉伸屈服应力、维卡软化温度、落锤冲击、纵向回缩率、断裂伸长率 | 住宅工程按每30000m2送检一组，最多不超7组；非住宅工程可参照执行 | 组 | 6 | 1100 | 6600
27 | 消防水带 | 试验压力下状况，爆破压力，附着强度 | / | 组 | 3 | 1720 | 5160
28 | 水枪 | 密封性能，耐水压强度 | / | 组 | 2 | 950 | 1900
29 | 室内消火栓 | 水压强度，密封性能 | / | 组 | 2 | 950 | 1900
30 | 应急照明灯具 | 基本功能试验，充放电试验，恒定湿热试验 | / | 组 | 2 | 2170 | 4340
31 | 甲级防火门 | 耐火性能 | / | 组 | 2 | 6000 | 12000
32 | 乙级防火门 | 耐火性能 | / | 组 | 2 | 4000 | 8000
33 | 防火卷帘 | 耐火性能 | / | 组 | 2 | 8200 | 16400
34 | 防火阀 | 耐火性能 | / | 组 | 2 | 6200 | 12400
35 | 灯具 | 电性能（输入功率）、电性能（功率因数）、光度性能（灯具效能）、灯具的效率、谐波含量（谐波电流） | / | 组 | 5 | 1520 | 7600
36 | 电线电缆燃烧性能 | 燃烧性能 | 住宅工程按每30000m2送检一组，最多不超7组；非住宅工程可参照执行 | 组 | 5 | 3000 | 15000
37 | PVC-U 塑料管道系统用溶剂型胶粘剂 | 溶解性、粘度、粘结强度（默认固化时间 2h，16h或 72h 请注明一般为 2h）、水压爆破强度（给水用项目） | 住宅工程按每30000m2送检一组，最多不超7组；非住宅工程可参照执行 | 组 | 5 | 1300 | 6500
38 | 风机盘管机组 | 风量、输入功率、供冷量、噪声、供热量 | 按结构形式抽检，同厂家的风机盘管机组数量在 500 台以下时，抽检 2 台；每增加 1000 台时应增加抽检 1 台。同工程项目、同施工单位且同期施工的多个单位工程可合并计算。当符合本规范第 3.2.3 条规定时，检验批容量可以扩大一倍。（《建筑节能工程施工质量验收标准》 GB 50411-2019） | 组 | 2 | 9200 | 18400
39 | 蒸压加气混凝土砌块、蒸压泡沫混凝土砖 | 导热系数、抗压强度、吸水率、密度 | ①墙体节能工程：同厂家、同品种产品，按照扣除门窗洞口后的保温墙面面积所使用的材料用量，在5000 m2以内时应复验1次；面积每增加5000 m2应增加1次。同工程项目、同施工单位且同期施工的多个单位工程，可合并计算抽检面积。当符合本标准第3．2．3条的规定时，检验批容量可以扩大一倍。 ②屋面节能工程：同厂家、同品种产品，扣除天窗、采光顶后的屋面面积在1000 m2以内时应复验1次；面积每增加1000 m2应增加复验1次。同工程项目、同施工单位且同期施工的多个单位工程，可合并计算抽检面积。当符合本标准第3．2．3条的规定时，检验批容量可以扩大一倍。 ③幕墙节能工程：同厂家、同品种产品，幕墙面积在 3000m2以内时应复验 1 次；面积每增加 3000 m2应增加1次。同工程项目、同施工单位且同期施工的多个单位工程，可合并计算抽检面积。 | 组 | 5 | 1900 | 9500
40 | 建筑保温砂浆 | 抗压强度、干密度、导热系数 | ①墙体节能工程：同厂家、同品种产品，按照扣除门窗洞口后的保温墙面面积所使用的材料用量，在5000 m2以内时应复验1次；面积每增加5000 m2应增加1次。同工程项目、同施工单位且同期施工的多个单位工程，可合并计算抽检面积。当符合本标准第3．2．3条的规定时，检验批容量可以扩大一倍。 ②屋面节能工程：同厂家、同品种产品，扣除天窗、采光顶后的屋面面积在1000 m2以内时应复验1次；面积每增加1000 m2应增加复验1次。同工程项目、同施工单位且同期施工的多个单位工程，可合并计算抽检面积。当符合本标准第3．2．3条的规定时，检验批容量可以扩大一倍。 ③幕墙节能工程：同厂家、同品种产品，幕墙面积在 3000m2以内时应复验 1 次；面积每增加 3000 m2应增加1次。同工程项目、同施工单位且同期施工的多个单位工程，可合并计算抽检面积。 | 组 | 5 | 1830 | 9150
41 | 挤塑聚苯乙烯泡沫塑料板 | 导热系数、密度、压缩强度、燃烧性能 | ①墙体节能工程：同厂家、同品种产品，按照扣除门窗洞口后的保温墙面面积所使用的材料用量，在5000 m2以内时应复验1次；面积每增加5000 m2应增加1次。同工程项目、同施工单位且同期施工的多个单位工程，可合并计算抽检面积。当符合本标准第3．2．3条的规定时，检验批容量可以扩大一倍。 ②屋面节能工程：同厂家、同品种产品，扣除天窗、采光顶后的屋面面积在1000 m2以内时应复验1次；面积每增加1000 m2应增加复验1次。同工程项目、同施工单位且同期施工的多个单位工程，可合并计算抽检面积。当符合本标准第3．2．3条的规定时，检验批容量可以扩大一倍。 ③幕墙节能工程：同厂家、同品种产品，幕墙面积在 3000m2以内时应复验 1 次；面积每增加 3000 m2应增加1次。同工程项目、同施工单位且同期施工的多个单位工程，可合并计算抽检面积。 | 组 | 2 | 2600 | 5200
42 | 中空玻璃光学性能 | 传热系数、遮阳系数、可见光透射比 | ①幕墙节能工程：同厂家、同品种产品，幕墙面积在 3000 m2以内时应复验 1次；面积每增加 3000 m2应增加 1 次。同工程项目、同施工单位且同期施工的多个单位工程，可合并计算抽检面积。 ②门窗节能工程：按同厂家、同材质、同开启方式、同型材系列的产品各抽查一次。同工程项目、同施工单位且同期施工的多个单位工程，可合并计算抽检数量。 | 组 | 2 | 4800 | 9600
43 | 生活饮用水水质检验 | 浑浊度、色度、pH值、嗅和味、肉眼可见物、菌落总数、总大肠菌群、铁、錳、余氯、氨氮、溶解性总固体、阴离子表面活性剂、总磷、总氮等 | 生活给水和直饮水必须分开取样检验； 同一项目分期验收的，报告有效期为6个月 | 组 | 2 | 8700 | 17400
44 | 建筑外门窗物理性能 | 气密性能、水密性能、抗风压性能（尺寸考虑2m*2m） | 1000 ㎡以下1组（3樘）、1000～3000㎡ 2组（6樘）、3000 ㎡以上3组（9樘）；相同类型、结构及规格尺寸的试件，应至少检测3樘，且以3樘为1组进行评定。 | 组 | 2 | 7500 | 15000
45 | 粗集料 | 堆积密度、吸水率、针片状颗粒含量、洛杉矶磨耗损失、石料压碎值、坚固性、软石含量、石料磨光值、含水率、冲击值、筛分 | 按每 400 方或 600 吨为送检 1组，不足（400 方或 600 吨）按 400方或 600 吨方算，每组不少于 30kg | 组 | 2 | 3370 | 6740
46 | 细集料 | 砂当量、坚固性、含泥量（仅天然砂检）、亚甲蓝值（砂不检测）、含水率、有机质含量、筛分 | 按每 400 方或 600 吨为送检 1组，不足（400 方或 600 吨）按 400 方或 600 吨方算，每组不少于50kg | 组 | 2 | 1350 | 2700
47 | 钢结构防腐涂料 | 容器中状态、施工性、涂膜外观、附着力、干燥时间（表干）、耐弯曲性、耐冲击性、耐水性 | / | 组 | 5 | 1300 | 6500
48 | 钢结构防火涂料 | 容器中状态、粘结强度、初期干燥抗裂性、抗压强度（非膨胀型检） | / | 组 | 5 | 1150 | 5750
49 | 钢管脚手架对接扣件 | 抗拉性能 | / | 组 | 3 | 800 | 2400
50 | 钢管脚手架旋转扣件 | 抗滑、抗破坏性能 | / | 组 | 3 | 3200 | 9600
51 | 钢管脚手架直角扣件 | 抗滑、抗破坏性能、扭转刚度性能 | / | 组 | 3 | 4000 | 12000
52 | 水泥稳定级配碎石 | 击实试验、无侧限抗压强度 | / | 组 | 3 | 950 | 2850
53 | 水泥稳定石屑 | 击实试验、无侧限抗压强度 | / | 组 | 3 | 950 | 2850
54 | 建筑室内腻子 | 容器中状态、施工性、初期干燥抗裂性、干燥时间（表干）、耐水性、打磨性、粘结强度（标准状态） | / | 组 | 8 | 1600 | 12800
55 | 建筑外墙用腻子 | 容器中状态、施工性、干燥时间（表干）、耐水性、耐碱性、打磨性、粘结强度（标准状态）、初期干燥抗裂性 | / | 组 | 8 | 1790.57 | 14324.56
56 | 内墙乳胶漆-底漆 | 容器中状态、施工性、涂膜外观、耐碱性 | / | 组 | 8 | 450 | 3600
57 | 内墙乳胶漆-面漆 | 容器中状态、施工性、涂膜外观、耐洗刷性、耐碱性 | / | 组 | 8 | 700 | 5600
58 | 建筑用轻钢龙骨 | 壁厚、双面镀锌层厚度 | / | 组 | 2 | 300 | 600
59 | 建筑石膏 | 细度、凝结时间、2h抗压强度、2h抗折强度 | 对于年产量小于15万t的生产厂，以不超过60t为一批；对于年产量等于或大于15万t的生产厂，以不超过120t为一批 | 组 | 2 | 750 | 1500
合计 | [6 empty] | 465864.56